## Sheet1
core pin # | Name | Linux GPIO # | Pico Pi pin # | Panel86 pin# | Panel86 use | Voltage | GPIO | I2C | UART | PWM | SPI, PSPI, I2S
1 | GPIO3_B2_d | 106 |  |  |  | 1.8V | GPIO3_B2_d |  |  |  |  | VI_CIF_D2_M0 | MIPI_CSI_RX_CK1N | LVDS_RX_CK1N
2 | GPIO3_B3_d | 107 |  |  |  | 1.8V | GPIO3_B3_d |  |  |  |  | VI_CIF_D3_M0 | MIPI_CSI_RX_CK1P | LVDS_RX_CK1P
3 | GPIO3_B0_d | 104 |  |  |  | 1.8V | GPIO3_B0_d |  |  |  |  | VI_CIF_D0_M0 | MIPI_CSI_RX_D3N | LVDS_RX_D3N
4 | GPIO3_B1_d | 105 |  |  |  | 1.8V | GPIO3_B1_d |  |  |  |  | VI_CIF_D1_M0 | MIPI_CSI_RX_D3P | LVDS_RX_D3P
5 | GPIO3_B4_d | 108 |  |  |  | 1.8V | GPIO3_B4_d |  |  |  |  | VI_CIF_D4_M0 | MIPI_CSI_RX_D2N | LVDS_RX_D2N
6 | GPIO3_B5_d | 109 |  |  |  | 1.8V | GPIO3_B5_d |  |  |  |  | VI_CIF_D5_M0 | MIPI_CSI_RX_D2P | LVDS_RX_D2P
7 | GPIO3_B6_d | 110 |  |  |  | 1.8V | GPIO3_B6_d |  |  |  |  | VI_CIF_D6_M0 | MIPI_CSI_RX_D1N | LVDS_RX_D1N
8 | GPIO3_B7_d | 111 |  |  |  | 1.8V | GPIO3_B7_d |  |  |  |  | VI_CIF_D7_M0 | MIPI_CSI_RX_D1P | LVDS_RX_D1P
9 | GPIO3_C0_d | 112 |  |  |  | 1.8V | GPIO3_C0_d |  |  |  |  | VI_CIF_D8_M0 | MIPI_CSI_RX_CK0N | LVDS_RX_CK0N
10 | GPIO3_C1_d | 113 |  |  |  | 1.8V | GPIO3_C1_d |  |  |  |  | VI_CIF_D9_M0 | MIPI_CSI_RX_CK0P | LVDS_RX_CK0P
11 | GPIO3_C2_d | 114 |  |  |  | 1.8V | GPIO3_C2_d |  |  |  |  | VI_CIF_CLKI_M0 | MIPI_CSI_RX_D0N | LVDS_RX_D0N
12 | GPIO3_C3_d | 115 |  |  |  | 1.8V | GPIO3_C3_d |  |  |  |  | VI_CIF_HREF_M0 | MIPI_CSI_RX_D0P | LVDS_RX_D0P
13 | GPIO3_D3_d | 123 | 38 |  |  | 1.8V | GPIO3_D3_d |  |  | PWM1_M2 |  | VI_CIF_D15
14 | GPIO3_D2_d | 122 | 29 |  |  | 1.8V | GPIO3_D2_d | I2C3_SDA_M2 | UART5_CTS_M2 |  |  | VI_CIF_D14
15 | GPIO3_D1_d | 121 | 31 |  |  | 1.8V | GPIO3_D1_d | I2C3_SCL_M2 | UART5_RTS_M2 |  |  | VI_CIF_D13
16 | GPIO3_C7_d | 119 |  |  |  | 1.8V | GPIO3_C7_d | I2C4_SCL_M2 | UART5_TX_M2 |  |  | VI_CIF_D11
17 | GPIO3_D0_d | 120 |  |  |  | 1.8V | GPIO3_D0_d | I2C4_SDA_M2 | UART5_RX_M2 |  |  | VI_CIF_D12
18 | GPIO3_C5_d | 117 |  |  |  | 1.8V | GPIO3_C5_d |  |  |  |  | VI_CIF_VSYNC_M0
19 | GPIO3_C4_d | 116 |  |  |  | 1.8V | GPIO3_C4_d |  |  |  |  | VI_CIF_CLKO_M0 | MIPI_CLK0_OUT
20 | GPIO3_C6_d | 118 |  |  |  | 1.8V | GPIO3_C6_d |  |  | PWM7_IR_M2 |  | VI_CIF_D10 | MIPI_CLK1_OUT
21 | GND | n/a | 20
22 | USB_DM | n/a |  | 11 | USB_N
23 | USB_DP | n/a |  | 9 | USB_P
24 | USB_VBUSDET | n/a
25 | GND | n/a | 30
26 | GPIO4_C0_z | 144 |  |  |  | 1.8V | GPIO4_C0_z |  |  |  |  | SARADC_IN0
27 | GPIO4_C1_z | 145 | 40 |  |  | 1.8V | GPIO4_C1_z |  |  | PWM1_M1 |  | SARADC_IN1
28 | GND | n/a | 6 | 13 | GND
29 | GND | n/a | 14 | 14 | GND
30 | CODEC_LINEOUT | n/a |  |  |  | 1.8V
31 | CODEC_MICBIAS | n/a |  |  |  | 1.8V
32 | CODEC_MIC0N | n/a |  |  |  | 1.8V
33 | CODEC_MIC0P | n/a |  |  |  | 1.8V
34 | CODEC_MIC1N | n/a |  |  |  | 1.8V
35 | CODEC_MIC1P | n/a |  |  |  | 1.8V
36 | GND | n/a | 34
37 | GPIO4_A4_u | 132 |  |  |  | 3.3V | GPIO4_A4_u |  |  |  | FSPI_D0 | EMMC_D0
38 | GPIO4_A3_u | 131 |  |  |  | 3.3V | GPIO4_A3_u |  |  |  | FSPI_D1 | EMMC_D1
39 | GPIO4_A2_u | 130 |  |  |  | 3.3V | GPIO4_A2_u |  |  |  | FSPI_D2 | EMMC_D2
40 | GPIO4_A6_u | 134 |  |  |  | 3.3V | GPIO4_A6_u |  |  |  | FSPI_D3 | EMMC_D3
41 | GPIO4_A5_u | 133 |  |  |  | 3.3V | GPIO4_A5_u | I2C2_SDA_M1 | UART1_TX_M2 |  | SPI1_CS0_M0 | EMMC_D4
42 | GPIO4_A7_u | 135 |  |  |  | 3.3V | GPIO4_A7_u | I2C2_SCL_M1 | UART1_RX_M2 |  | SPI1_CLK_M0 | EMMC_D5
43 | GPIO4_A1_u | 129 |  |  |  | 3.3V | GPIO4_A1_u | I2C0_SCL_M1 | UART0_TX_M2 |  | SPI1_MOSI_M0 | EMMC_D6
44 | GPIO4_A0_u | 128 |  |  |  | 3.3V | GPIO4_A0_u | I2C0_SDA_M1 | UART0_RX_M2 |  | SPI1_MISO_M0 | EMMC_D7
45 | GPIO4_B0_u | 136 |  |  |  | 3.3V | GPIO4_B0_u |  |  |  | FSPI_CS0 | EMMC_CMD
46 | GPIO4_B1_d | 137 |  |  |  | 3.3V | GPIO4_B1_d |  |  |  | FSPI_CLK | EMMC_CLK
47 | GND | n/a | 9
48 | GPIO3_A1_u | 97 |  |  |  | 3.3V | GPIO3_A1_u |  |  |  |  | SDMMC_DET
49 | GPIO3_A3_u | 99 |  |  |  | 3.3V | GPIO3_A3_u |  | UART2_RX_M0 | PWM8_M0 |  | SDMMC_D0
50 | GPIO3_A2_u | 98 |  |  |  | 3.3V | GPIO3_A2_u |  | UART2_TX_M0 | PWM9_M0 |  | SDMMC_D1
51 | GPIO3_A7_u | 103 |  |  |  | 3.3V | GPIO3_A7_u |  | UART5_RX_M0 |  |  | SDMMC_D2 | JTAG_CPU_TCK_M0 | JTAG_HPMCU_TCK_M1
52 | GPIO3_A6_u | 102 |  |  |  | 3.3V | GPIO3_A6_u |  | UART5_TX_M0 |  |  | SDMMC_D3 | JTAG_CPU_TMS_M0 | JTAG_HPMCU_TMS_M1
53 | GPIO3_A5_u | 101 |  |  |  | 3.3V | GPIO3_A5_u | I2C0_SDA_M2 | UART5_CTS_M0 | PWM11_IR_M0 |  | SDMMC_CMD | JTAG_LPMCU_TMS_M1
54 | GPIO3_A4_d | 100 |  |  |  | 3.3V | GPIO3_A4_d | I2C0_SCL_M2 | UART5_RTS_M0 | PWM10_M0 |  | SDMMC_CLK | JTAG_LPMCU_TCK_M1
55 | GND | n/a | 25
56 | GND | n/a | 39
57 | GND | n/a
58 | GPIO0_A0_z | 0 | 37 |  |  | 3.3V | GPIO0_A0_z |  | UART0_RX_M0 |  |  | CLK_32K | CLK_REFOUT | RTC_CLKO
59 | GPIO0_A1_d | 1 | 35 |  |  | 3.3V | GPIO0_A1_d |  | UART0_TX_M0 | PWM2_M0
60 | GPIO0_A2_d | 2 |  |  |  | 3.3V | GPIO0_A2_d |  |  | PWM3_IR_M0
61 | GPIO0_A3_u | 3 |  |  |  | 3.3V | GPIO0_A3_u |  |  |  |  | PWR_CTRL_M1
62 | GPIO0_A4_d | 4 |  |  |  | 3.3V | GPIO0_A4_d |  |  | PWM1_M0 |  | PWR_CTRL_M0
63 | GPIO0_A5_d | 5 |  |  |  | 3.3V | GPIO0_A5_d | I2C1_SCL_M0 | UART1_RTS_M0 | PWM5_M0
64 | GPIO0_A6_d | 6 |  |  |  | 3.3V | GPIO0_A6_d | I2C1_SDA_M0 | UART1_CTS_M0 | PWM6_M0
65 | GPIO1_A0_d | 32 | 5 | 6 | Relay1 | 3.3V | GPIO1_A0_d | I2C2_SCL_M0 | UART3_TX_M0 | PWM7_IR_M0
66 | GPIO1_A1_d | 33 | 3 | 8 | Relay2 | 3.3V | GPIO1_A1_d | I2C2_SDA_M0 | UART3_RX_M0 | PWM4_M0 |  | PMU_DEBUG
67 | GPIO1_A2_d | 34 |  |  |  | 3.3V | GPIO1_A2_d |  |  | PWM0_M0 |  | CPU_AVS | VI_CIF_D0_M1
68 | GPIO1_A3_d | 35 |  |  |  | 3.3V | GPIO1_A3_d | I2C0_SCL_M0 | UART1_TX_M0
69 | GPIO1_A4_d | 36 |  |  |  | 3.3V | GPIO1_A4_d | I2C0_SDA_M0 | UART1_RX_M0
70 | GPIO1_B0_d | 40 | 7 | 12 | RS485RX - UART4RX | 3.3V | GPIO1_B0_d |  | UART4_RX_M0 | PWM3_IR_M1
71 | GPIO1_B1_d | 41 | 11 | 10 | RS485TX - UART4TX | 3.3V | GPIO1_B1_d |  | UART4_TX_M0 | PWM7_IR_M1 | SPI1_CS1_M0 | VI_CIF_D1_M1
72 | GPIO1_B2_d | 42 | 8 |  |  | 3.3V | GPIO1_B2_d |  | UART2_TX_M1 |  |  | JTAG_CPU_TCK_M1 | JTAG_HPMCU_TCK_M0 | JTAG_LPMCU_TCK_M0
73 | GPIO1_B3_u | 43 | 10 |  |  | 3.3V | GPIO1_B3_u |  | UART2_RX_M1 |  |  | JTAG_CPU_TMS_M1 | JTAG_HPMCU_TMS_M0 | JTAG_LPMCU_TMS_M0
74 | nPOR | n/a
75 | GND | n/a
76 | VCC3V3_RTC | n/a |  |  |  | 3.3V
77 | VCC_1V8 | n/a |  |  |  | 1.8V
78 | VCC_3V3 | n/a | 1 | 4 | VCC3V3 | 3.3V
79 | VCC5V0_SYS | n/a | 2 | 2 | VCC5V0 | 5V
80 | VCC5V0_SYS | n/a | 4 |  |  | 5V
81 | VCC5V0_SYS | n/a |  |  |  | 5V
82 | GND | n/a
83 | GND | n/a
84 | GND | n/a
85 | FEPHY_RXN | n/a |  | 7 | ETH_RX_N
86 | FEPHY_RXP | n/a |  | 5 | ETH_RX_P
87 | FEPHY_TXN | n/a |  | 3 | ETH_TX_N
88 | FEPHY_TXP | n/a |  | 1 | ETH_TX_P
89 | GND | n/a
90 | GPIO1_D3_d | 59 | 22 |  |  | 3.3V | GPIO1_D3_d | I2C3_SCL_M1 | UART5_TX_M1 | PWM11_IR_M2 |  | AUD_DSM_N | VO_LCDC_CLK | VI_CIF_CLKO_M1
91 | GPIO1_D2_d | 58 | 26 |  |  | 3.3V | GPIO1_D2_d | I2C3_SDA_M1 | UART5_RX_M1 | PWM0_M1 | SPI0_CS1_M0 | AUD_DSM_P | VO_LCDC_VSYNC | VI_CIF_VSYNC_M1
92 | GPIO1_D1_d | 57 | 15 |  |  | 3.3V | GPIO1_D1_d |  | UART3_RX_M1, UART5_CTS_M1 | PWM10_M2 |  |  | VO_LCDC_HSYNC | VI_CIF_HREF_M1
93 | GPIO1_D0_d | 56 | 13 |  |  | 3.3V | GPIO1_D0_d |  | UART3_TX_M1, UART5_RTS_M1 | PWM3_IR_M2 |  |  | VO_LCDC_DEN | VI_CIF_CLKI_M1
94 | GPIO1_C7_d | 55 | 36 |  |  | 3.3V | GPIO1_C7_d |  | UART4_CTS_M1 | PWM11_IR_M1 |  |  | VO_LCDC_D0 | VI_CIF_D9_M1
95 | GPIO1_C6_d | 54 | 12 |  |  | 3.3V | GPIO1_C6_d |  | UART4_RTS_M1 | PWM10_M1 |  |  | VO_LCDC_D1 | VI_CIF_D8_M1
96 | GPIO1_C5_d | 53 | 32 |  |  | 3.3V | GPIO1_C5_d |  | UART4_TX_M1 | PWM9_M1 |  | SDIO_D2_M1 | VO_LCDC_D2 | VI_CIF_D7_M1
97 | GPIO1_C4_d | 52 | 33 |  |  | 3.3V | GPIO1_C4_d |  | UART4_RX_M1 | PWM8_M1 |  | SDIO_D3_M1 | VO_LCDC_D3 | VI_CIF_D6_M1
98 | GPIO1_C3_d | 51 | 21 |  |  | 3.3V | GPIO1_C3_d | I2C4_SDA_M1 |  | PWM6_M2 | SPI0_MISO_M0 | SDIO_CMD_M1 | VO_LCDC_D4 | VI_CIF_D5_M1
99 | GPIO1_C2_d | 50 | 19 |  |  | 3.3V | GPIO1_C2_d | I2C4_SCL_M1 |  | PWM5_M2 | SPI0_MOSI_M0 | SDIO_CLK_M1 | VO_LCDC_D5 | VI_CIF_D4_M1
100 | GPIO1_C1_d | 49 | 23 |  |  | 3.3V | GPIO1_C1_d |  |  | PWM4_M2 | SPI0_CLK_M0 | SDIO_D0_M1 | VO_LCDC_D6 | VI_CIF_D3_M1
101 | GPIO1_C0_d | 48 | 24 |  |  | 3.3V | GPIO1_C0_d |  |  | PWM2_M2 | SPI0_CS0_M0 | SDIO_D1_M1 | VO_LCDC_D7 | VI_CIF_D2_M1
102 | GPIO2_A0_d | 64 |  |  |  | 3.3V | GPIO2_A0_d | I2C4_SDA_M0 | UART1_CTS_M1 |  | I2S0_SCLK | SDIO_D1_M0 | VO_LCDC_D8
103 | GPIO2_A1_d | 65 |  |  |  | 3.3V | GPIO2_A1_d | I2C4_SCL_M0 | UART1_RTS_M1 |  | I2S0_LRCK | SDIO_D0_M0 | VO_LCDC_D9
104 | GPIO2_A2_d | 66 |  |  |  | 3.3V | GPIO2_A2_d |  |  |  | I2S0_MCLK | SDIO_CLK_M0 | VO_LCDC_D10
105 | GPIO2_A3_d | 67 |  |  |  | 3.3V | GPIO2_A3_d |  |  |  | I2S0_SDO3_SDI1 | SDIO_CMD_M0 | VO_LCDC_D11
106 | GPIO2_A4_d | 68 |  |  |  | 3.3V | GPIO2_A4_d |  | UART1_TX_M1 |  | I2S0_SDO0 | SDIO_D3_M0 | VO_LCDC_D12
107 | GPIO2_A5_d | 69 |  |  |  | 3.3V | GPIO2_A5_d |  | UART1_RX_M1 |  | I2S0_SDI0 | SDIO_D2_M0 | VO_LCDC_D13
108 | GPIO2_A6_d | 70 | 18 |  |  | 3.3V | GPIO2_A6_d | I2C3_SCL_M0 | UART0_RTS_M1 | PWM2_M1 | I2S0_SDO2_SDI2 | FLASH_TRIG_OUT | VO_LCDC_D14
109 | GPIO2_A7_d | 71 | 16 |  |  | 3.3V | GPIO2_A7_d | I2C3_SDA_M0 | UART0_CTS_M1 | PWM4_M1 | I2S0_SDO1_SDI3 | PRELIGHT_TRIG_OUT | VO_LCDC_D15
110 | GPIO2_B0_d | 72 | 28 |  |  | 3.3V | GPIO2_B0_d | I2C1_SCL_M1 | UART0_RX_M1 | PWM5_M1 |  |  | VO_LCDC_D16
111 | GPIO2_B1_d | 73 | 27 |  |  | 3.3V | GPIO2_B1_d | I2C1_SDA_M1 | UART0_TX_M1 | PWM6_M1 |  |  | VO_LCDC_D17
112 | GND | n/a